## 1 Przebudowa drogi wew. nr ew 2
Przebudowa drogi wew. nr ew 270_1w m. Wolica w km 0+000 do km 0+155
Wykonawca:
Data:
Lp | Podstawa | Opis robót | Jednostka | Szacowany obmiar projektanta | Obmiar zweryfikowany przez wykonawcę | Krotność | Cena jednostkowa netto | Wartość | Obliczenia
1 | 4 | 5 | 6 | 7 | 8 | 9 | 10 | 11 | 15
| Kosztorys | Przebudowa drogi wew. nr ew 270_1w m. Wolica w km 0+000 do km 0+155
1 | Element | Element
1.1 | CJ 11/2001/8 | Mechaniczne cięcie szczelin, w nawierzchni z mas mineralno-bitumicznych, głębokość cięcia 4 cm | m | 3.8 |  | 2 |  | 0 | w km 0+005 : 3,8=3,800000
1.2 | KNR 231/1402/5 (1) | Ścinanie poboczy mechanicznie, grubości do 10·cm, nakłady podstawowe | m2 | 104.3 |  | 1 |  | 0 | strona lewa 0,35*143 : 0,35*143=50,050000 strona prawa 0,35*155 : 0,35*155=54,250000
1.3 | KNR 201/206/1 | Roboty ziemne koparkami podsiębiernymi z transportem urobku samochodami samowyładowczymi do 1·km, koparka 0,40·m3, grunt kategorii I-II | m3 | 206.7 |  | 1 |  | 0 | korytowanie od km 0+005 do km 0+020 3,8*15 : 15*3,8*0,45=25,650000 korytowanie zjazdu do posesji 48 : 6*1*0,25=1,500000 od km 0+020+0+155 : 135*3,8*0,35=179,550000
1.4 | KNR 231/801/5 | Rozebranie podbudowy, z mas mineralno-bitumicznych; rozbiórka ręczna, grubość podbudowy 4·cm | m2 | 5.7 |  | 1 |  | 0 | rzobórka frgmnetu nawierzchni asfaltowej : 3,8*1,5=5,700000
1.5 | KNR 231/103/4 | Profilowanie i zagęszczanie podłoża pod warstwy konstrukcyjne nawierzchni, mechanicznie, grunt kategorii I-IV | m2 | 576 |  | 1 |  | 0 | korytowanie od km 0+005 do km 0+020 3,8*15 : 15*3,8=57,000000 od km 0+020+0+155 : 135*3,8=513,000000 korytowanie zjazdu do posesji 48 : 6*1=6,000000
1.6 | KNR 911/101/2 (2) | Wzmacnianie podłoża gruntowego geosiatkami i geowłókninami, na gruntach o umiarkowanej nośności, sposobem ręcznym, geowłóknina | m2 | 570 |  | 1 |  | 0 | od km 0+005 do km 0+020 3,8*15 : 15*3,8=57,000000 od km 0+020+0+155 135*3,8 : 135*3,8=513,000000
1.7 | KNR 231/104/5 | Warstwy odsączające, w korycie lub na całej szerokości drogi, zagęszczenie mechaniczne, grubość warstwy po zagęszczeniu·10·cm | m2 | 570 |  | 1 |  | 0 | od km 0+020+0+155 135*3,8 : 135*3,8=513,000000 od km 0+005 do km 0+020 3,8*15 : 15*3,8=57,000000
1.8 | KNNR 6/1005/7 | Skropienie nawierzchni asfaltem 0,25kg/m2 (kationowa emulja asfaltowa) skropienie podbudowy z kruszywa nawierchni z wiążącą | m2 | 441 |  | 1 |  | 0 | korytowanie od km 0+005 do km 0+020 3,8*15 : 15*3,8=57,000000 od km 0+020+0+155 135*2,8 : 135*2,8=378,000000 korytowanie zjazdu do posesji 48 : 6*1=6,000000
1.9 | KNNR 6/308/1 (6) | Nawierzchnie z mieszanek mineralno-bitumicznych (warstwa wiążąca), mieszanka asfaltowa, grubość po zagęszczeniu 4·cm, masa żwirowo-piaskowa, samochód 5-10·t | m2 | 427.5 |  | 1 |  | 0 | korytowanie od km 0+005 do km 0+020 3,8*15 : 15*3,8=57,000000 od km 0+020+0+155 135*2,7 : 135*2,7=364,500000 korytowanie zjazdu do posesji 48 : 6*1=6,000000
1.10 | KNNR 6/1005/7 | Skropienie nawierzchni asfaltem 0,2 kg/m2 (kationowa emulja asfaltowa) połączenie ścieralnej i wążącej | m2 | 427.5 |  | 1 |  | 0 | korytowanie od km 0+005 do km 0+020 3,8*15 : 15*3,8=57,000000 od km 0+020+0+155 : 135*2,7=364,500000 korytowanie zjazdu do posesji 48 : 6*1=6,000000
1.11 | KNNR 6/309/2 (6) | Nawierzchnie z mieszanek mineralno-bitumicznych (warstwa ścieralna), mieszanka asfaltowa, grubość po zagęszczeniu 4·cm, masa żwirowo-piaskowa, samochód 5-10·t | m2 | 427.5 |  | 1 |  | 0 | korytowanie od km 0+005 do km 0+020 3,8*15 : 15*3,8=57,000000 od km 0+020+0+155 : 135*2,7=364,500000 korytowanie zjazdu do posesji 48 : 6*1=6,000000
1.12 | KNNR 6/113/5 | Podbudowy z kruszyw łamanych, warstwa górna, po zagęszczeniu 10·cm ułożna ukladarką | m2 | 570 |  | 2 |  | 0 | 570.000=570,000000
1.13 | KNNR 6/1005/7 | Skropienie nawierzchni asfaltem 0,5kg/m2 skropienie poboczy dwukrotne | m2 | 178.8 |  | 1 |  | 0 | strona lewa 0,3*143 : 2*0,3*143=85,800000 strona prawa 0,3*155 : 2*0,3*155=93,000000
1.14 | KNR 201/214/3 (3) | Nakłady uzupełniające do tablic 0201-0213 za każde dalsze rozpoczęte 0,5·km odległości transportu, ponad 1·km samochodami samowyładowczymi, po drogach utwardzonych, grunt kategorii I-II, samochód 10-15·t | m3 | 228.906 |  | 9 |  | 0 | rzobórka frgmnetu nawierzchni asfaltowej : 3,8*1,5*0,08=0,456000 strona lewa 0,3*143 : 0,3*143*0,15=6,435000 strona prawa 0,3*155 : 0,3*155*0,15=6,975000 strona lewa 0,3*143 : 0,3*143*0,10=4,290000 strona prawa 0,3*155 : 0,3*155*0,10=4,650000 korytowanie od km 0+005 do km 0+020 3,8*15 : 15*3,8*0,45=25,650000 korytowanie zjazdu do posesji 48 : 6*1*0,15=0,900000 od km 0+020+0+155 : 135*3,8*0,35=179,550000
1.15 | KNR 231/702/2 | Słupki do znaków drogowych, z rur stalowych, Fi·70·mm | szt | 1 |  | 1 |  | 0 | slupek pod znak drogowy : 1=1,000000
1.16 | KNR 231/703/2 | Przymocowanie tablic znaków drogowych, znaki zakazu, nakazu, ostrzegawcze, informacyjne, powierzchnia ponad 0,3·m2 | szt | 1 |  | 1 |  | 0 | A-7 lub B-20 : 1=1,000000
RAZEM 1 Element | [7 empty] | 0
RAZEM Przebudowa drogi wew. nr ew 270_1w m. Wolica w km 0+000 do km 0+155 | [7 empty] | 0