## 1 Przebudowa placu przy remizie
Przebudowa placu przy remizie OSP na dz. nr ewid.661_2 w m. Kowalowy
Wykonawca:
Data: |  | 2023-01-12
Lp | Odniesienie do dokumentacji przetargowej | Kod indywidualny | Podstawa | Opis robót | Jednostka | Szacowany obmiar projektanta | Obmiar zweryfikowany przez wykonawcę | Krotność | Cena jednostkowa netto | Wartość | Przykładowi producenci referencyjni | Uwagi oferenta | Kod branży | Notatka
1 | 2 | 3 | 4 | 5 | 6 | 7 | 8 | 9 | 10 | 11 | 12 | 13 | 14 | 15
|  |  | Kosztorys | Przebudowa placu przy remizie OSP na dz. nr ewid.661_2 w m. Kowalowy | [8 empty] | #REF!
1 |  |  | Element | Element | [8 empty] | #REF!
1.1 |  |  | CJ 11/2001/8 | Mechaniczne cięcie szczelin, w nawierzchni z mas mineralno-bitumicznych, głębokość cięcia 4 cm | m | 19 |  | 2 |  | 0 |  |  | #REF!
1.2 |  |  | KNR 201/206/1 | Roboty ziemne koparkami podsiębiernymi z transportem urobku samochodami samowyładowczymi do 1·km, koparka 0,40·m3, grunt kategorii I-II | m3 | 8.1 |  | 1 |  | 0 |  |  | #REF!
1.3 |  |  | KNR 231/801/5 | Rozebranie podbudowy, z mas mineralno-bitumicznych; rozbiórka ręczna, grubość podbudowy 4·cm | m2 | 18.6 |  | 2 |  | 0 |  |  | #REF!
1.4 |  |  | KNR 201/214/3 (3) | Nakłady uzupełniające do tablic 0201-0213 za każde dalsze rozpoczęte 0,5·km odległości transportu, ponad 1·km samochodami samowyładowczymi, po drogach utwardzonych, grunt kategorii I-II, samochód 10-15·t | m3 | 9.588 |  | 9 |  | 0 |  |  | #REF!
1.5 |  |  | KNR 231/103/4 | Profilowanie i zagęszczanie podłoża pod warstwy konstrukcyjne nawierzchni, mechanicznie, grunt kategorii I-IV | m2 | 155 |  | 1 |  | 0 |  |  | #REF!
1.6 |  |  | KNNR 6/1005/7 | Skropienie nawierzchni asfaltem 0,25kg/m2 (kationowa emulja asfaltowa) połaczenie istn. nawierchni z wiążącą | m2 | 136 |  | 1 |  | 0 |  |  | #REF!
1.7 |  |  | KNNR 6/308/1 (6) | Nawierzchnie z mieszanek mineralno-bitumicznych (warstwa wiążąca), mieszanka asfaltowa, grubość po zagęszczeniu 4·cm, masa żwirowo-piaskowa, samochód 5-10·t | m2 | 136 |  | 1.2 |  | 0 |  |  | #REF!
1.8 |  |  | KNNR 6/1005/7 | Skropienie nawierzchni asfaltem 0,2 kk/m2 (kationowa emulja asfaltowa) połączenie ścieralnej i wążącej | m2 | 136 |  | 1 |  | 0 |  |  | #REF!
1.9 |  |  | KNNR 6/309/2 (6) | Nawierzchnie z mieszanek mineralno-bitumicznych (warstwa ścieralna), mieszanka asfaltowa, grubość po zagęszczeniu 4·cm, masa żwirowo-piaskowa, samochód 5-10·t | m2 | 136 |  | 1 |  | 0 |  |  | #REF!
1.10 |  |  | KNNR 6/113/6 | Podbudowy z kruszyw łamanych, warstwa górna, po zagęszczeniu 15·cm pobocza | m2 | 23 |  | 1 |  | 0 |  |  | #REF!
1.11 |  |  | KNNR 6/113/2 | Podbudowy z kruszyw łamanych, warstwa górna, po zagęszczeniu 20·cm | m2 | 30 |  | 1.25 |  | 0 |  |  | #REF!
1.12 |  |  | KNNR 6/113/4 | Podbudowy z kruszyw łamanych, warstwa górna, po zagęszczeniu 8·cm | m2 | 136 |  | 1 |  | 0 |  |  | #REF!
RAZEM 1 Element | [9 empty] | 0
RAZEM Przebudowa placu przy remizie OSP na dz. nr ewid.661_2 w m. Kowalowy | [9 empty] | 0