## 1 Przebudowa drogi wew. nr ew 1
Przebudowa drogi wew. nr ew 187 w m. Jareniówka (105m)
Wykonawca:
Data:
Lp | Podstawa | Opis robót | Jednostka | Szacowany obmiar projektanta | Obmiar zweryfikowany przez wykonawcę | Krotność | Cena jednostkowa netto | Wartość | Obliczenia
1 | 2 | 3 | 4 | 5 | 6 | 7 | 8 | 9 | 10
| Kosztorys | Przebudowa drogi wew. nr ew 187 w m. Jareniówka (105m)
1 | Element | Element
1.1 | KNR 231/1402/5 (1) | Ścinanie poboczy mechanicznie, grubości do 10·cm, nakłady podstawowe | m2 | 63 |  | 1 |  | 0 | 105,*0,3*2=63,000000
1.2 | KNR 231/103/4 | Profilowanie i zagęszczanie podłoża pod warstwy konstrukcyjne nawierzchni, mechanicznie, grunt kategorii I-IV | m2 | 283.5 |  | 1 |  | 0 | 105*2,7=283,500000
1.3 | KNNR 6/308/1 (6) | Nawierzchnie z mieszanek mineralno-bitumicznych (warstwa wiążąca), mieszanka asfaltowa, grubość po zagęszczeniu 4·cm, masa żwirowo-piaskowa, samochód 5-10·t | m2 | 262.5 |  | 1.25 |  | 0 | 105*2,5=262,500000
1.4 | KNNR 6/113/4 | Podbudowy z kruszyw łamanych, warstwa górna, po zagęszczeniu 8·cm ułożna rozkladarką przed nawierzchnią asfaltową | m2 | 283.5 |  | 1 |  | 0 | 105*2,7=283,500000
1.5 | KNNR 6/113/6 | Podbudowy z kruszyw łamanych, warstwa górna, po zagęszczeniu 15·cm pobocza i zjazdy | m2 | 52.5 |  | 0.5 |  | 0 | 105*0,25*2=52,500000
RAZEM 1 Element | [7 empty] | 0
RAZEM Przebudowa drogi wew. nr ew 187 w m. Jareniówka (105m) | [7 empty] | 0