## 1 Przebudowa dr. gminnej nr 113
Przebudowa dr. gminnej nr 113368R Szebnie-Glinki w km 0+350 do km 0+410
Wykonawca:
Data:
Lp | Podstawa | Opis robót | Jednostka | Szacowany obmiar projektanta | Obmiar zweryfikowany przez wykonawcę | Krotność | Cena jednostkowa netto | Wartość | Obliczenia
1 | 2 | 3 | 4 | 5 | 6 | 7 | 8 | 9 | 10
| Kosztorys | Przebudowa dr. gminnej nr 113368R Szebnie-Glinki w km 0+350 do km 0+410
1 | Element | Element
1.1 | CJ 11/2001/8 | Mechaniczne cięcie szczelin, w nawierzchni z mas mineralno-bitumicznych, głębokość cięcia 4 cm | m | 2.8 |  | 2 |  | 0 | km 0+350 : 2,8=2,800000
1.2 | KNR 231/1402/5 (1) | Ścinanie poboczy mechanicznie, grubości do 10·cm, nakłady podstawowe | m2 | 36 |  | 1 |  | 0 | pobocze lewe : 60*0,3=18,000000 pobocze prawe : 60*0,3=18,000000
1.3 | KNR 201/206/1 | Roboty ziemne koparkami podsiębiernymi z transportem urobku samochodami samowyładowczymi do 1·km, koparka 0,40·m3, grunt kategorii I-II | m3 | 103.95 |  | 1 |  | 0 | od km 0+350 do km 0+410 : 60*3,4*0,45=91,800000 pobocze lewe : 60*0,3*0,15=2,700000 pobocze prawe : 60*0,3*0,15=2,700000 poszerzenie : 0,5*0,45*30=6,750000
1.4 | KNR 231/801/5 | Rozebranie podbudowy, z mas mineralno-bitumicznych; rozbiórka ręczna, grubość podbudowy 4·cm | m2 | 1.4 |  | 1 |  | 0 | 2,8*0,5=1,400000
1.5 | KNR 911/101/2 (2) | Wzmacnianie podłoża gruntowego geosiatkami i geowłókninami, na gruntach o umiarkowanej nośności, sposobem ręcznym, geowłóknina | m2 | 210.75 |  | 1 |  | 0 | podbudowa od km 0+350 do km 0+410 : 60*3,4=204,000000 poszerzenie : 0,5*0,45*30=6,750000
1.6 | KNR 231/104/5 | Warstwy odsączające, w korycie lub na całej szerokości drogi, zagęszczenie mechaniczne, grubość warstwy po zagęszczeniu·10·cm | m2 | 210.75 |  | 1 |  | 0 | podbudowa od km 0+350 do km 0+410 : 60*3,4=204,000000 poszerzenie : 0,5*0,45*30=6,750000
1.7 | KNR 231/103/4 | Profilowanie i zagęszczanie podłoża pod warstwy konstrukcyjne nawierzchni, mechanicznie, grunt kategorii I-IV | m2 | 210.75 |  | 1 |  | 0 | 60*3,4=204,000000 poszerzenie : 0,5*0,45*30=6,750000
1.8 | KNNR 6/1005/7 | Skropienie nawierzchni asfaltem 0,25kg/m2 (kationowa emulja asfaltowa) połaczenie istn. nawierchni z wiążącą | m2 | 174 |  | 1 |  | 0 | 60*2,9=174,000000
1.9 | KNNR 6/308/1 (6) | Nawierzchnie z mieszanek mineralno-bitumicznych (warstwa wiążąca), mieszanka asfaltowa, grubość po zagęszczeniu 4·cm, masa żwirowo-piaskowa, samochód 5-10·t | m2 | 174 |  | 1.2 |  | 0 | 60*2,9=174,000000
1.10 | KNNR 6/1005/7 | Skropienie nawierzchni asfaltem 0,2 kk/m2 (kationowa emulja asfaltowa) połączenie ścieralnej i wążącej | m2 | 168 |  | 1 |  | 0 | 60*2,8=168,000000
1.11 | KNNR 6/309/2 (6) | Nawierzchnie z mieszanek mineralno-bitumicznych (warstwa ścieralna), mieszanka asfaltowa, grubość po zagęszczeniu 4·cm, masa żwirowo-piaskowa, samochód 5-10·t | m2 | 168 |  | 1 |  | 0 | 60*2,8=168,000000
1.12 | KNNR 6/113/6 | Podbudowy z kruszyw łamanych, warstwa górna, po zagęszczeniu 15·cm pobocza | m2 | 37.4 |  | 1 |  | 0 | 60*0,3*2=36,000000 2,8*0,5=1,400000
1.13 | KNNR 6/113/2 | Podbudowy z kruszyw łamanych, warstwa górna, po zagęszczeniu 20·cm | m2 | 207.75 |  | 1.25 |  | 0 | podbudowa od km 0+350 do km 0+410 : 60*3,4=204,000000 poszerzenie : 0,5*0,25*30=3,750000
RAZEM 1 Element | [7 empty] | 0
RAZEM Przebudowa dr. gminnej nr 113368R Szebnie-Glinki w km 0+350 do km 0+410 | [7 empty] | 0