## ZBIORCZE ZESTAWIENIE KOSZTÓW
Przebudowa drogi wew. nr ew 734_28, 1592_3, 744_32 w m, Szebnie w km 0+000 do km 0+115, Przebudowa dr. wew. na dz. nr ewid. 440 km 0+000 do km 0+060 w m. Szebnie
Wykonawca:
Data: |  | 2023-01-12
Lp | Kod branży | Oznaczenie arkusza | Nazwa elementu | Wartość | Oszczędności netto | Oszczędności netto | Komentarz | Wskaźnik techniczno-ekonomiczny | Powierzchnia obiektu | Jednostka | Udział
1 | 2 | 3 | 4 | 5 | 6 | 7 | 8 | 9 | 10 | 11 | 12
1 |  | Kosztorys | Przebudowa drogi wew. nr ew 734_28, 1592_3, 744_32 w m, Szebnie w km 0+000 do km 0+115, Przebudowa dr. wew. na dz. nr ewid. 440 km 0+000 do km 0+060 w m. Szebnie | 0 |  |  |  | 0 | 1
2 |  | ELEMENT 1 | Przebudowa drogi wew. nr ew 734_28, 1592_3, 744_32 w m, Szebnie w km 0+000 do km 0+115 | 0
3 |  | ELEMENT 2 | Przebudowa dr. wew. na dz. nr ewid. 440 km 0+000 do km 0+060 w m. Szebnie | 0
Dane wyjściowe
1

## 1 Przebudowa drogi wew. nr ew 7
Przebudowa drogi wew. nr ew 734_28, 1592_3, 744_32 w m, Szebnie w km 0+000 do km 0+115, Przebudowa dr. wew. na dz. nr ewid. 440 km 0+000 do km 0+060 w m. Szebnie
Wykonawca:
Data:
Lp | Podstawa | Opis robót | Jednostka | Szacowany obmiar projektanta | Obmiar zweryfikowany przez wykonawcę | Krotność | Cena jednostkowa netto | Wartość | Obliczenia
1 | 2 | 3 | 4 | 5 | 6 | 7 | 8 | 9 | 10
| Kosztorys | Przebudowa drogi wew. nr ew 734_28, 1592_3, 744_32 w m, Szebnie w km 0+000 do km 0+115, Przebudowa dr. wew. na dz. nr ewid. 440 km 0+000 do km 0+060 w m. Szebnie
1 | Element | Przebudowa drogi wew. nr ew 734_28, 1592_3, 744_32 w m, Szebnie w km 0+000 do km 0+115
1.1 | KNR 231/1402/5 (1) | Ścinanie poboczy mechanicznie, grubości do 10·cm, nakłady podstawowe | m2 | 69 |  | 1 |  | 0 | pobocza lewa strona : 115*0,3=34,500000 pobocza prawa strona : 115*0,3=34,500000
1.2 | KNR 201/206/1 | Roboty ziemne koparkami podsiębiernymi z transportem urobku samochodami samowyładowczymi do 1·km, koparka 0,40·m3, grunt kategorii I-II | m3 | 71 |  | 1 |  | 0 | korytowanie pod zjazd do posesji 319 : 6*1,5*0,15=1,350000 korytowanie pod zjazd do posesji bn dz. 744/14 : 6*1,5*0,15=1,350000 korytowanie pod zjazd do posesji 289 : 6*1,5*0,15=1,350000 korytowanie pod zjazd do posesji 329 : 6*1,5*0,15=1,350000 korytowanie pod zjazd do posesji 326 : 6*1,5*0,15=1,350000 korytowanie pod zjazd do posesji bn dz. 744/10 : 6*1,5*0,15=1,350000 pobocza lewa strona : 115*0,3*0,1=3,450000 pobocza prawa strona : 115*0,3*0,1=3,450000 korytowanie pod podbudowę od km 85 do km 115 : 30*(2,7+0,5+0,5)*0,35=38,850000 porzerzenie do posesji 326 : 9*0,35=3,150000 korytowanie środka od 0+5 do 0+85 0,7*0,25 : 0,7*80*0,25=14,000000
1.3 | KNR 231/103/4 | Profilowanie i zagęszczanie podłoża pod warstwy konstrukcyjne nawierzchni, mechanicznie, grunt kategorii I-IV | m2 | 459 |  | 1 |  | 0 | km od 0 km 5 : (9,6+3,6)*5*0,5=33,000000 od km 5 do km do 0+115 : (2,7+0,3+0,3)*110=363,000000 korytowanie pod zjazd do posesji 319 : 6*1,5=9,000000 korytowanie pod zjazd do posesji bn dz. 744/14 : 6*1,5=9,000000 korytowanie pod zjazd do posesji 289 : 6*1,5=9,000000 korytowanie pod zjazd do posesji 329 : 6*1,5=9,000000 korytowanie pod zjazd do posesji 326 : 6*1,5=9,000000 korytowanie pod zjazd do posesji bn dz. 744/10 : 6*1,5=9,000000 porzerzenie do posesji 326 : 9=9,000000
1.4 | KNR 911/101/2 (2) | Wzmacnianie podłoża gruntowego geosiatkami i geowłókninami, na gruntach o umiarkowanej nośności, sposobem ręcznym, geowłóknina | m2 | 120 |  | 1 |  | 0 | korytowanie pod podbudowę od km 85 do km 115 : 30*(2,7+0,5+0,5)=111,000000 porzerzenie do posesji 326 : 9=9,000000
1.5 | KNR 231/104/5 | Warstwy odsączające, w korycie lub na całej szerokości drogi, zagęszczenie mechaniczne, grubość warstwy po zagęszczeniu·10·cm | m2 | 120 |  | 1 |  | 0 | korytowanie pod podbudowę od km 85 do km 115 : 30*(2,7+0,5+0,5)=111,000000 porzerzenie do posesji 326 : 9=9,000000
1.6 | KNNR 6/1005/7 | Skropienie nawierzchni asfaltem 0,25kg/m2 (kationowa emulja asfaltowa) połaczenie istn. nawierchni z wiążącą | m2 | 390 |  | 1 |  | 0 | km od 0 km 5 : (9+3)*5*0,5=30,000000 od km 5 do km do 0+115 : 2,7*110=297,000000 korytowanie pod zjazd do posesji 319 : 6*1,5=9,000000 korytowanie pod zjazd do posesji bn dz. 744/14 : 6*1,5=9,000000 korytowanie pod zjazd do posesji 289 : 6*1,5=9,000000 korytowanie pod zjazd do posesji 329 : 6*1,5=9,000000 korytowanie pod zjazd do posesji 326 : 6*1,5=9,000000 korytowanie pod zjazd do posesji bn dz. 744/10 : 6*1,5=9,000000 porzerzenie do posesji 326 : 9=9,000000
1.7 | KNNR 6/308/1 (6) | Nawierzchnie z mieszanek mineralno-bitumicznych (warstwa wiążąca), mieszanka asfaltowa, grubość po zagęszczeniu 4·cm, masa żwirowo-piaskowa, samochód 5-10·t | m2 | 399 |  | 1 |  | 0 | 390.000=390,000000 porzerzenie do posesji 326 : 9=9,000000
1.8 | KNNR 6/1005/7 | Skropienie nawierzchni asfaltem 0,2 kk/m2 (kationowa emulja asfaltowa) połączenie ścieralnej i wążącej | m2 | 379 |  | 1 |  | 0 | km od 0 km 5 : (9+3)*5*0,5=30,000000 od km 5 do km do 0+115 : 2,6*110=286,000000 korytowanie pod zjazd do posesji 319 : 6*1,5=9,000000 korytowanie pod zjazd do posesji bn dz. 744/14 : 6*1,5=9,000000 korytowanie pod zjazd do posesji 289 : 6*1,5=9,000000 korytowanie pod zjazd do posesji 329 : 6*1,5=9,000000 korytowanie pod zjazd do posesji 326 : 6*1,5=9,000000 korytowanie pod zjazd do posesji bn dz. 744/10 : 6*1,5=9,000000 porzerzenie do posesji 326 : 9=9,000000
1.9 | KNNR 6/309/2 (6) | Nawierzchnie z mieszanek mineralno-bitumicznych (warstwa ścieralna), mieszanka asfaltowa, grubość po zagęszczeniu 4·cm, masa żwirowo-piaskowa, samochód 5-10·t | m2 | 379 |  | 1 |  | 0 | km od 0 km 5 : (9+3)*5*0,5=30,000000 od km 5 do km do 0+115 : 2,6*110=286,000000 korytowanie pod zjazd do posesji 319 : 6*1,5=9,000000 korytowanie pod zjazd do posesji bn dz. 744/14 : 6*1,5=9,000000 korytowanie pod zjazd do posesji 289 : 6*1,5=9,000000 korytowanie pod zjazd do posesji 329 : 6*1,5=9,000000 korytowanie pod zjazd do posesji 326 : 6*1,5=9,000000 korytowanie pod zjazd do posesji bn dz. 744/10 : 6*1,5=9,000000 porzerzenie do posesji 326 : 9=9,000000
1.10 | KNNR 6/113/4 | Podbudowy z kruszyw łamanych, warstwa górna, po zagęszczeniu 8·cm ułożna rozkladarką przed nawierzchnią asfaltową | m2 | 337 |  | 2 |  | 0 | km od 0 km 5 : (9,2+3,2)*5*0,5=31,000000 od km 5 do km do 0+115 : 2,7*110=297,000000 porzerzenie do posesji 326 : 9=9,000000
1.11 | KNNR 6/113/6 | Podbudowy z kruszyw łamanych, warstwa górna, po zagęszczeniu 15·cm pobocza i zjazdy | m2 | 131.4 |  | 1 |  | 0 | km od 0 km 5 : 2*0,3*7=4,200000 od km 5 do km do 0+115 : (0,3+0,3)*110=66,000000 korytowanie pod zjazd do posesji 319 : 6*1,5=9,000000 korytowanie pod zjazd do posesji bn dz. 744/14 : 6*1,5=9,000000 korytowanie pod zjazd do posesji 289 : 6*1,5=9,000000 korytowanie pod zjazd do posesji 329 : 6*1,5=9,000000 korytowanie pod zjazd do posesji 326 : 6*1,5=9,000000 korytowanie pod zjazd do posesji bn dz. 744/10 : 6*1,5=9,000000 obsypanie zjazdów pruszywem 6szt *(2+2)*0,3 : 0,3*(4*6)=7,200000
1.12 | KNNR 6/113/2 | Podbudowy z kruszyw łamanych, warstwa górna, po zagęszczeniu 20·cm | m2 | 176 |  | 1.25 |  | 0 | korytowanie pod podbudowę od km 85 do km 115 : 30*(2,7+0,5+0,5)=111,000000 porzerzenie do posesji 326 : 9=9,000000 korytowanie od 0+05 do 0+85 0,7*0,25 : 0,7*80=56,000000
1.13 | KNR 201/214/3 (3) | Nakłady uzupełniające do tablic 0201-0213 za każde dalsze rozpoczęte 0,5·km odległości transportu, ponad 1·km samochodami samowyładowczymi, po drogach utwardzonych, grunt kategorii I-II, samochód 10-15·t | m3 | 77.9 |  | 9 |  | 0 | transport materiału ze ścinania pobocza : 69.000*0,1=6,900000 korytowanie pod zjazd do posesji 319 : 6*1,5*0,15=1,350000 korytowanie pod zjazd do posesji bn dz. 744/14 : 6*1,5*0,15=1,350000 korytowanie pod zjazd do posesji 289 : 6*1,5*0,15=1,350000 korytowanie pod zjazd do posesji 329 : 6*1,5*0,15=1,350000 korytowanie pod zjazd do posesji 326 : 6*1,5*0,15=1,350000 korytowanie pod zjazd do posesji bn dz. 744/10 : 6*1,5*0,15=1,350000 pobocza lewa strona : 115*0,3*0,1=3,450000 pobocza prawa strona : 115*0,3*0,1=3,450000 korytowanie pod podbudowę od km 85 do km 115 : 30*(2,7+0,5+0,5)*0,35=38,850000 porzerzenie do posesji 326 : 9*0,35=3,150000 korytowanie środka od 0+5 do 0+85 0,7*0,25 : 0,7*80*0,25=14,000000
1.14 | KNR 231/702/2 | Słupki do znaków drogowych, z rur stalowych, Fi·70·mm | szt | 1 |  | 1 |  | 0 | slupek do znaku A-7 lub B-20 : 1=1,000000
1.15 | KNR 231/703/2 | Przymocowanie tablic znaków drogowych, znaki zakazu, nakazu, ostrzegawcze, informacyjne, powierzchnia ponad 0,3·m2 | szt | 1 |  | 1 |  | 0 | znak A-7, lub B-20 : 1=1,000000
RAZEM 1 Przebudowa drogi wew. nr ew 734_28, 1592_3, 744_32 w m, Szebnie w km 0+000 do km 0+115 | [7 empty] | 0
2 | Element | Przebudowa dr. wew. na dz. nr ewid. 440 km 0+000 do km 0+060 w m. Szebnie
2.1 | CJ 11/2001/8 | Mechaniczne cięcie szczelin, w nawierzchni z mas mineralno-bitumicznych, głębokość cięcia 4 cm | m | 7 |  | 2 |  | 0 | zacięcie przy istn. nawierzchni asfaltowej : 7=7,000000
2.2 | KNR 201/206/1 | Roboty ziemne koparkami podsiębiernymi z transportem urobku samochodami samowyładowczymi do 1·km, koparka 0,40·m3, grunt kategorii I-II | m3 | 84.523 |  | 1 |  | 0 | obmiar : 0,5*(7,6+3,4)*4,5*0,35=8,662500 obmiar : 0,5*(3,4+3,2)*5*0,35=5,775000 obmiar : 3,2*10*0,45=14,400000 obmiar : 3,2*40,5*0,35=45,360000 zjazd 1 : 7*1,5*0,45=4,725000 zjazd 2 : 9*1*0,35=3,150000 zjazd 3 : 7*1*0,35=2,450000
2.3 | KNR 231/103/4 | Profilowanie i zagęszczanie podłoża pod warstwy konstrukcyjne nawierzchni, mechanicznie, grunt kategorii I-IV | m2 | 229.35 |  | 1 |  | 0 | obmiar : 0,5*(7,6+3,4)*4,5=24,750000 obmiar : 0,5*(3,4+3,2)*5=16,500000 obmiar : 3,2*10=32,000000 obmiar : 3,2*40,5=129,600000 zjazd 1 : 7*1,5=10,500000 zjazd 2 : 9*1=9,000000 zjazd 3 : 7*1=7,000000
2.4 | KNNR 6/1005/7 | Skropienie nawierzchni asfaltem 0,25kg/m2 (kationowa emulja asfaltowa) skropienie podbudowy z kruszywa nawierchni z wiążącą | m2 | 217.35 |  | 1 |  | 0 | obmiar : 0,5*(7,4+3,2)*4,5=23,850000 obmiar : 0,5*(3,2+3,0)*5=15,500000 obmiar : 3,0*10=30,000000 obmiar : 3,0*40,5=121,500000 zjazd 1 : 7*1,5=10,500000 zjazd 2 : 9*1=9,000000 zjazd 3 : 7*1=7,000000
2.5 | KNNR 6/308/1 (6) | Nawierzchnie z mieszanek mineralno-bitumicznych (warstwa wiążąca), mieszanka asfaltowa, grubość po zagęszczeniu 4·cm, masa żwirowo-piaskowa, samochód 5-10·t | m2 | 217.35 |  | 1 |  | 0 | obmiar : 0,5*(7,4+3,2)*4,5=23,850000 obmiar : 0,5*(3,2+3,0)*5=15,500000 obmiar : 3,0*10=30,000000 obmiar : 3,0*40,5=121,500000 zjazd 1 : 7*1,5=10,500000 zjazd 2 : 9*1=9,000000 zjazd 3 : 7*1=7,000000
2.6 | KNNR 6/1005/7 | Skropienie nawierzchni asfaltem 0,2 kg/m2 (kationowa emulja asfaltowa) połączenie ścieralnej i wążącej | m2 | 205.35 |  | 1 |  | 0 | obmiar : 0,5*(7,2+3,0)*4,5=22,950000 obmiar : 0,5*(3,0+2,8)*5=14,500000 obmiar : 2,8*10=28,000000 obmiar : 2,8*40,5=113,400000 zjazd 1 : 7*1,5=10,500000 zjazd 2 : 9*1=9,000000 zjazd 3 : 7*1=7,000000
2.7 | KNNR 6/309/2 (6) | Nawierzchnie z mieszanek mineralno-bitumicznych (warstwa ścieralna), mieszanka asfaltowa, grubość po zagęszczeniu 4·cm, masa żwirowo-piaskowa, samochód 5-10·t | m2 | 205.35 |  | 1 |  | 0 | obmiar : 0,5*(7,2+3,0)*4,5=22,950000 obmiar : 0,5*(3,0+2,8)*5=14,500000 obmiar : 2,8*10=28,000000 obmiar : 2,8*40,5=113,400000 zjazd 1 : 7*1,5=10,500000 zjazd 2 : 9*1=9,000000 zjazd 3 : 7*1=7,000000
2.8 | KNNR 6/113/5 | Podbudowy z kruszyw łamanych, warstwa górna, po zagęszczeniu 10·cm | m2 | 229.35 |  | 2.5 |  | 0 | obmiar : 0,5*(7,6+3,4)*4,5=24,750000 obmiar : 0,5*(3,4+3,2)*5=16,500000 obmiar : 3,2*10=32,000000 obmiar : 3,2*40,5=129,600000 zjazd 1 : 7*1,5=10,500000 zjazd 2 : 9*1=9,000000 zjazd 3 : 7*1=7,000000
2.9 | KNR 201/214/3 (3) | Nakłady uzupełniające do tablic 0201-0213 za każde dalsze rozpoczęte 0,5·km odległości transportu, ponad 1·km samochodami samowyładowczymi, po drogach utwardzonych, grunt kategorii I-II, samochód 10-15·t | m3 | 84.523 |  | 9 |  | 0 | obmiar : 0,5*(7,6+3,4)*4,5*0,35=8,662500 obmiar : 0,5*(3,4+3,2)*5*0,35=5,775000 obmiar : 3,2*10*0,45=14,400000 obmiar : 3,2*40,5*0,35=45,360000 zjazd 1 : 7*1,5*0,45=4,725000 zjazd 2 : 9*1*0,35=3,150000 zjazd 3 : 7*1*0,35=2,450000
2.10 | KNNR 6/113/6 | Podbudowy z kruszyw łamanych, warstwa górna, po zagęszczeniu 15·cm obsypanie poboczy i zjazdów | m2 | 37.5 |  | 1 |  | 0 | pobocza : 0,3*60*2+3*0,5=37,500000
2.11 | KNNR 6/113/4 | Podbudowy z kruszyw łamanych, warstwa górna, po zagęszczeniu 8·cm ułożna rozkladarką przed nawierzchnią asfaltową | m2 | 217.35 |  | 0.65 |  | 0 | obmiar : 0,5*(7,4+3,2)*4,5=23,850000 obmiar : 0,5*(3,2+3,0)*5=15,500000 obmiar : 3,0*10=30,000000 obmiar : 3,0*40,5=121,500000 zjazd 1 : 7*1,5=10,500000 zjazd 2 : 9*1=9,000000 zjazd 3 : 7*1=7,000000
2.12 | KNR 231/702/2 | Słupki do znaków drogowych, z rur stalowych, Fi·70·mm | szt | 1 |  | 1 |  | 0 | slupek pod znak drogowy : 1=1,000000
2.13 | KNR 231/703/2 | Przymocowanie tablic znaków drogowych, znaki zakazu, nakazu, ostrzegawcze, informacyjne, powierzchnia ponad 0,3·m2 | szt | 1 |  | 1 |  | 0 | A-7 lub B-20 : 1=1,000000
2.14 | KNR 231/1406/3 | Regulacja pionowa studzienek dla urządzeń podziemnych, włazy kanałowe | szt | 1 |  | 1 |  | 0 | studnia ks - 1 szt : 1=1,000000
RAZEM 2 Przebudowa dr. wew. na dz. nr ewid. 440 km 0+000 do km 0+060 w m. Szebnie | [7 empty] | 0
RAZEM Przebudowa drogi wew. nr ew 734_28, 1592_3, 744_32 w m, Szebnie w km 0+000 do km 0+115, Przebudowa dr. wew. na dz. nr ewid. 440... | [7 empty] | 0