## 1 Przebudowa drogi wew. nr ew.
Przebudowa drogi wew. nr ew. 337/4, 352/4, 351/4, 357/1, 337/8, 342/2, 343/4, 343/7, 350/1 w m. Łaski km od 0+000,0 do 0+150,00
Wykonawca:
Data:
Lp | Podstawa | Opis robót | Jednostka | Szacowany obmiar projektanta | Obmiar zweryfikowany przez wykonawcę | Krotność | Cena jednostkowa netto | Wartość | Obliczenia
1 | 2 | 3 | 4 | 5 | 6 | 7 | 8 | 9 | 10
| Kosztorys | Przebudowa drogi wew. nr ew. 337/4, 352/4, 351/4, 357/1, 337/8, 342/2, 343/4, 343/7, 350/1 w m. Łaski km od 0+000,0 do 0+150,00
1 | Element | Element
1.1 | CJ 11/2001/8 | Mechaniczne cięcie szczelin, w nawierzchni z mas mineralno-bitumicznych, głębokość cięcia 4 cm | m | 20 |  | 1 |  | 0 | zacięcie przy drodze powaitowej : 12=12,000000 zjazd publiczny strona prawa : 5=5,000000 zacięcie do istejącej naiwerzchna w km 0+155 : 3=3,000000
1.2 | CJ 11/2001/11 | dodatek za dalszy 1 cm głębokości cięcia | m | 20 |  | 4 |  | 0 | zacięcie przy drodze powaitowej : 12=12,000000 zjazd publiczny strona prawa : 5=5,000000 zacięcie do istejącej naiwerzchni w km 0+154 : 3=3,000000
1.3 | KNR 231/801/5 | Rozebranie podbudowy, z mas mineralno-bitumicznych; rozbiórka ręczna, grubość podbudowy 4·cm | m2 | 43.5 |  | 2 |  | 0 | odkucie nawierzchni mieralnej przy polączeniu z droga powiatową 12*2,5 : 12*2,5=30,000000 zacięcie do istejącej naiwerzchna w km 0+155 szerokośc 3m na długości 2m : 3*2=6,000000 zjazd publiczny strona prawa 5*1,5 : 5*1,5=7,500000
1.4 | KNNR 6/108/1 (4) | Wyrównanie istniejącej podbudowy mieszanką mineralno-bitumiczną, mieszanka asfaltowa, wbudowanie ręczne, żwirowo-piaskowa (standard III), samochód 10-15·t | t | 21.341 |  | 1 |  | 0 | profilowanie nierówności i remont czastkowy istnejącej nawierzchni (naprawa ubytków przed wykonananiem nowej nawierzchni asfaltowej) : 513.000*40%*0,04*2,6=21,340800
1.5 | KNNR 6/1005/3 | Oczyszczenie nawierzchni drogowych, ręcznie, nawierzchnia z bitumu | m2 | 513 |  | 1 |  | 0 | od 0+000,00 do 0+010,00 : 62=62,000000 od 0+010 do 0+024 : 31=31,000000 od 0+024 do 0+155 : 131*3=393,000000 zjazd publiczny strona prawa 10m2 : 10=10,000000 zjazd do posesji nr 69 - 6m2 : 6=6,000000 zjazdy do posesji nr 179 : 5*0,5=2,500000 zjazd do posesji 67 : 5*0,5=2,500000 zjazd do posesji nr 162 : 6*1=6,000000
1.6 | KNR 231/1402/5 (1) | Ścinanie poboczy mechanicznie, grubości do 10·cm, nakłady podstawowe | m2 | 72.51 |  | 1 |  | 0 | pobocza prawe 0,3*(42,5+14+78,5+4,5) : 0,3*(42,5+14+78,5+4,5)=41,850000 pobocza lewe 0,3*(50+16,5+27,7+8) : 0,3*(50+16,5+27,7+8)=30,660000
1.7 | KNR 201/206/1 | Roboty ziemne koparkami podsiębiernymi z transportem urobku samochodami samowyładowczymi do 1·km, koparka 0,40·m3, grunt kategorii I-II | m3 | 4.275 |  | 1 |  | 0 | zjazd do posesji nr 162 : 6*1*0,15=0,900000 0,15*0,6*37,5=30 : 0,15*0,6*37,5=3,375000
1.8 | KNR 201/217/1 | Wykopy oraz przekopy wykonywane koparkami podsiębiernymi na odkład, koparka 0,15·m3, grunt kategorii I-II | m3 | 5.625 |  | 1 |  | 0 | odsunięcie rowu od jezdni - profilowanie rowu w km 0+117,5 do 0+155 strona lewa w celu uzyskania pobocza 0,3 m przy jezdni : 0,5*0,3*37,5=5,625000
1.9 | KNR 231/103/1 | Profilowanie i zagęszczanie podłoża pod warstwy konstrukcyjne nawierzchni, ręcznie, grunt kategorii I-II | m2 | 93.135 |  | 1 |  | 0 | pobocza prawe 0,3*(42,5+14+78,5+4,5) : 0,3*(42,5+14+78,5+4,5)=41,850000 pobocza lewe 0,3*(50+16,5+27,7+8+37,5) : 0,3*(50+16,5+27,7+8+37,5)=41,910000 zjazd do posesji nr 162 : 6*1=6,000000 wykop pod ławę zwirowa pod korytko muldowe : 0,15*0,6*37,5=3,375000
1.10 | KNNR 6/1005/7 | Skropienie nawierzchni asfaltem 0,25kg/m2 (kationowa emulja asfaltowa) połaczenie istn. nawierchni z wiążącą | m2 | 742.2 |  | 1 |  | 0 | skropienie - remont cząstkowy : 513.000*40%=205,200000 skropienie przed warstwą wiążącą : 513.000=513,000000 zjazd publiczny strona prawa 10m2 : 10=10,000000 zjazd do posesji nr 69 - 6*0,5 : 6*0,5=3,000000 zjazdy do posesji nr 179 : 5*0,5=2,500000 zjazd do posesji 67 : 5*0,5=2,500000 zjazd do posesji nr 162 : 6*1=6,000000
1.11 | KNNR 6/308/1 (6) | Nawierzchnie z mieszanek mineralno-bitumicznych (warstwa wiążąca), mieszanka asfaltowa, grubość po zagęszczeniu 4·cm, masa żwirowo-piaskowa, samochód 5-10·t | m2 | 537 |  | 1.2 |  | 0 | istnejąca jezdnia w km od 0+0 do km 0+155 : 513.000=513,000000 zjazd publiczny strona prawa 10m2 : 10=10,000000 zjazd do posesji nr 69 - 6*0,5 : 6*0,5=3,000000 zjazdy do posesji nr 179 : 5*0,5=2,500000 zjazd do posesji 67 : 5*0,5=2,500000 zjazd do posesji nr 162 : 6*1=6,000000
1.12 | KNNR 6/1005/7 | Skropienie nawierzchni asfaltem 0,2 kk/m2 (kationowa emulja asfaltowa) połączenie ścieralnej i wążącej | m2 | 537 |  | 1 |  | 0 | skropienie przed warstwą ścieralną : 513.000=513,000000 zjazd publiczny strona prawa 10m2 : 10=10,000000 zjazd do posesji nr 69 - 6*0,5 : 6*0,5=3,000000 zjazdy do posesji nr 179 : 5*0,5=2,500000 zjazd do posesji 67 : 5*0,5=2,500000 zjazd do posesji nr 162 : 6*1=6,000000
1.13 | KNNR 6/309/2 (6) | Nawierzchnie z mieszanek mineralno-bitumicznych (warstwa ścieralna), mieszanka asfaltowa, grubość po zagęszczeniu 4·cm, masa żwirowo-piaskowa, samochód 5-10·t | m2 | 537 |  | 1 |  | 0 | warstwa ścieralna z obmiaru : 513.000=513,000000 zjazd publiczny strona prawa 10m2 : 10=10,000000 zjazd do posesji nr 69 - 6*0,5 : 6*0,5=3,000000 zjazdy do posesji nr 179 : 5*0,5=2,500000 zjazd do posesji 67 : 5*0,5=2,500000 zjazd do posesji nr 162 : 6*1=6,000000
1.14 | KNNRS 6/113/6 | Podbudowy z kruszyw łamanych, warstwa górna, po zagęszczeniu 15·cm | m2 | 89.76 |  | 1 |  | 0 | zjazd do posesji nr 162 : 6*1=6,000000 pobocza prawe 0,3*(42,5+14+78,5+4,5) : 0,3*(42,5+14+78,5+4,5)=41,850000 pobocza lewe 0,3*(50+16,5+27,7+8+37,5) : 0,3*(50+16,5+27,7+8+37,5)=41,910000
1.15 | KNR 201/214/3 (3) | Nakłady uzupełniające do tablic 0201-0213 za każde dalsze rozpoczęte 0,5·km odległości transportu, ponad 1·km samochodami samowyładowczymi, po drogach utwardzonych, grunt kategorii I-II, samochód 10-15·t | m3 | 15.006 |  | 9 |  | 0 | materiał z rozbórki zjazdu do posesji 162 : 4.275=4,275000 materiał do transportu ze ściania pobocza : 72.510*0,1=7,251000 rozbórka nawierzchni przy połaczeniu z dr. powiatową : 43.500*0,08=3,480000
1.16 | KNR 201/517/2 | Umocnienie rowów elementami prefabrykowanymi (korytkami żelbetowymi, 50*60*15 mulda), z osadzeniem elementów na ławie z pospółki lub piasku | m | 37.5 |  | 1 |  | 0 | umocnienia rowu korytkiem betonowym muldą 0,5*0,6*0,15 : 37,5=37,500000
1.17 | KNR 211/411/1 | Wykonanie ubezpieczenia płytami ażurowymi typu "Meba", płyty 40x60x8·cm na podsypca cem-piaskowej 37,5*0,4*2=30m2 | m2 | 30 |  | 1 |  | 0 | 37,5*0,4*2=30m2 : 37,5*0,4*2=30,000000
RAZEM 1 Element | [7 empty] | 0
RAZEM Przebudowa drogi wew. nr ew. 337/4, 352/4, 351/4, 357/1, 337/8, 342/2, 343/4, 343/7, 350/1 w m. Łaski km od 0+000,0 do 0+150,00 | [7 empty] | 0