## Arkusz1
Załącznik nr 2
Formularz asortymentowo- cenowy
Uwaga ogólna: Podane przez Zamawiającego parametry techniczne wyposażenia są parametrami minimalnymi. Wykonawca może zaproponować wyposażenie o parametrach technicznych równoważnych lub wyższych, lecz nie gorszych od wskazanych przez Zamawiającego. Wymiary poszczególnych elementów mogą być zbliżone do podanych w zestawieniu.
Adres dostawy i montażu: Zespół Szkolno-Przedszkolny im. Orła Białego w Rudzie Wielkiej, ul. Radomska 10, 26-680 Wierzbica
Zakup sprzętu i wyposażenia kuchennego wraz z montażem
Lp. | Nazwa | Opis przedmiotu zamówienia |  |  | Liczba Sztuk | Cena Jednostkowa Brutto | Wartość Brutto
|  | Opis | Wymiar w mm | Zasilanie / Moc (kW)
1 | Kuchnia gazowa, 6-palnikowa | Wszystkie palniki dwukoronowe; Moc palników: 4x 5.25kW + 2x 8kW; Górny blat pod palnikami tłoczony z jednego kawałka blachy o grubości: 1.5mm; Podwójne żeliwe ruszty; Zabezpeczenie przed zalaniem palników; Średnica palników: O100 i O120; Szafka otwarta: Wykonanie ze stali nierdzewnej AISI 304; Grubość blachy: 1.5mm | 1200x730x850 | GAZ/ 37 kW | 1 |  | 0
2 | Patelnia elektryczna | Pojemność: 37l; Powierzchnia robocza: 0.25m2; Ręczny przechył misy; Regulacja temperatury: 50-270C | 700x600x850 | 400V/ 5,4 kW | 1 |  | 0
3 | Regał perforowany, ze stali nierdzewnej | 4-półki; Wykonanie ze stali nierdzewnej AISI 304; Grubość stali: 0.8mm; Mebel w całości spawany | 1000x700x1800 | - | 1 |  | 0
4 | Szatkownica do warzyw, z zestawem tarcz | Wydajność: 300 kg/h; Obudowa i podajnik wykonane z metalu; Napęd: Koła zębate; Średnica ostrza: 185 mm; Prędkość: 300 obr/min; Plaster 2mm; Plaster 4mm; Plaster 10mm; Wiórki 2mm; Wiórki 6mm; Kostka 10x10mm; Wieszak na tarcze ze stali nierdzewnej | 425x215x495 | 230V/ 0,25 kW | 1 |  | 0
5 | Obieraczka do ziemniaków | Wydajność: 120kg/ h; Powierzchnia wnętrza walca, drzwiczek i dna pokryta materiałem ściernym (korund); Czas cyklu: do 6 minut; Zużycie wody: 2,5l/ cykl; Urządzenie do obierania ziemniaków i innych warzyw korzennych; Możliwość montowania do podłogi; Speratora o pojemności 9l wykonany ze stali nierdzewnej; dedykowany do obieraczki | 700x700x950 | 400V/ 0,55 kW | 1 |  | 0
6 | Wilk do mięsa | Wydajność: 250kg/h; Przystosowany do pracy ciągłej; Maks. prędkość obrotowa: 150 obr./min; Średnica sitka: O82; Dostępne grubość oczek: 4,5/6/8 (mm) (Należy wybrać jeden) | 540x260x490 | 230V/ 0,750 kW | 1 |  | 0
7 | Moduł kotleciarki do wilka do mięsa | Maks. prędkość obrotowa: 140 obr./min; Spiralne rozlokowanie ostrzy na wałkach obrotowych umożliwiające uzyskanie maksymalnego efektu rozciągania mięsa idealna do przygotowania mięsa pieczeniowego, smażonego do krótkiego podsmażania, grillowania | 643x300x458 | 230V/ 0,750 kW | 1 |  | 0
8 | Mikser uniwersalny | stopnie prędkości (106/196/358 obr./min); planetarne ułożenie przystawek; dokładne mieszanie bez rotacji dzieży; manualne unoszenie dzieży (dźwignia); wyjmowana nierdzewna dzieża; total stop; prosta wymiana przystawek; mikrowyłącznik bezpieczeństwa; w zestawie: dzieża, mieszadło, hak, rózga; nierdzewna pokrywa dzieży; umieszczone czołowo wejście na przystawki; Waga: 92kg | 513x523x874 | 230V/ 0,375 kW | 1 |  | 0
9 | Krajalnica | Średnica noża: 250mm; Przeznaczona do krojenia wędlin; Maszyna została wykonana z materiałów nierdzewnych; Pochylone ostrze o średnicy 250 mm; Pochylenie stołu podawczego do noża 45°; Wymiary stołu 220 x 200 mm; Grubość krojonego plastra 0 - 16 mm; Wbudowana została profesjonalna ostrzarka (kamień ostrzący i gładzący); Przekładnia ślimakowa) | 397x615x403 | 230V | 1 |  | 0
10 | Stół z półką, ze stali nierdzewnej | Wykonanie ze stali nierdzewnej AISI 304; Grubość stali: 0.8mm; Mebel w całości spawany | 1000x500x850 | - | 2 |  | 0
11 | Stół stołówkowy | Blat o wymiarach 138 x 69 cm. Blatwykonanyjestzpłytywiórowejlaminowanej o grubości 25 mm wkolorzeniebieskim.Makształtprostokątny. Obrzeże wykonane z PCVo grubości 2 mm w kolorze multiplex; 4 nogi.; rozmiar: 3; wys.: 76 cm; materiał:metal; przekrój okrągły 48 mm; stopkazabezpieczająca | 1380x690x25 | - | 10 |  | 0
12 | Krzesło stołówkowe szkolne | Rozmiar 6 przeznaczony dla dziecka wwieku 13+ o wzroście 159 - 188 cm.Możliwość sztaplowania. Wysokość dogórnej powierzchni siedziska to 35 cm.Siedziskoioparcieprofilowanedwuelementowewkolorzebukwykonane z sklejki pokrytej HPL ogrubości 8 mm. Podstawa wykonana zmetalu w kolorze szarym o przekrojupłasko-owalnym i średnicy 20/40 mmzakończona zaślepkami. | Rozmiar 6 | - | 30 |  | 0
13 | Krzesło stołówkowe przedszkolne | Rozmiar 6 przeznaczony dla dziecka wwieku 13+ o wzroście 159 - 188 cm.Możliwość sztaplowania. Wysokość dogórnej powierzchni siedziska to 35 cm.Siedzisko i oparcie profilowane dwuelementowe w kolorze buk wykonane z sklejki pokrytej HPL ogrubości 8 mm. Podstawa wykonana zmetalu w kolorze szarym o przekrojupłasko-owalnym i średnicy 20/40 mm zakończona zaślepkami. | Rozmiar 6 | - | 30 |  | 0
[6 empty] | SUMA: | 0
udzielenie wsparcia finansowego na realizację zadania w ramach modułu 3 wieloletniego rządowego programu „Posiłek w szkole i w domu” dotyczącego wspierania w latach 2024-2028 organów prowadzących publiczne szkoły podstawowe w zapewnieniu bezpiecznych warunków nauki, wychowania i opieki przez organizację stołówek i miejsc spożywania posiłków.